## Tabelle1
Ermittlung der Lage des kritischen Rundschnitts eines Einzelfundamentes (Position 01)
für eine rechteckförmige Stütze
Geometrie: | bx = | 160 | cm
| by = | 160 | cm
| cx = | 30 | cm
| cy = | 30 | cm
| h = | 50 | cm
| dx = | 43 | cm
| dy = | 44 | cm
Material: | fck = | 3 | kN/cm²
| gc = | 1.5
| fyk = | 50 | kN/cm²
| gs = | 1.15
Bewehrung: | asx = | 6.28 | cm²/m
| asy = | 6.28 | cm²/m | HINWEIS: Eintragungen nur in den gelb hinterlegten Feldern vornehmen!
Hilfsgrößen: | d = | 43.5 | cm
| k = | 1.6781
| rl = | 0.0014437
| k1 = | 0.0525
F.Schlankheit: | l = | 1.4943
| l = | 1.4943
acrit/d | u1 | Acrit | vRd,c | VRd,c | VRd,c/(1-Acrit/AF)
| m | m² | kN/m² | kN | kN
1.3 | 4.7531 | 1.7733 | 641.1031 | 1325.5554 | 4313.2187
1.25 | 4.6165 | 1.6714 | 666.7473 | 1338.9416 | 3857.2148
1.2 | 4.4798 | 1.5724 | 694.5284 | 1353.4434 | 3508.4381
1.15 | 4.3432 | 1.4765 | 724.7253 | 1369.2062 | 3234.9933
1.1 | 4.2065 | 1.3835 | 757.6673 | 1386.4019 | 3016.7509
1.05 | 4.0698 | 1.2935 | 793.7467 | 1405.2354 | 2840.4302
1 | 3.9332 | 1.2065 | 833.4341 | 1425.9522 | 2696.9715
0.95 | 3.7965 | 1.1224 | 877.299 | 1448.8497 | 2580.0458
0.9 | 3.6599 | 1.0413 | 926.0379 | 1474.2913 | 2485.1735
0.85 | 3.5232 | 0.9632 | 980.5107 | 1502.7261 | 2409.1848
0.8 | 3.3865 | 0.88806 | 1041.7926 | 1534.7153 | 2349.8869
0.75 | 3.2499 | 0.81589 | 1111.2454 | 1570.9697 | 2305.8627
0.7 | 3.1132 | 0.74669 | 1190.6201 | 1612.4033 | 2276.3624
0.65 | 2.9766 | 0.68046 | 1282.2063 | 1660.2112 | 2261.2697
0.6 | 2.8399 | 0.61721 | 1389.0568 | 1715.9872 | 2261.1418
0.55 | 2.7033 | 0.55693 | 1515.3347 | 1781.9043 | 2277.3378
0.5 | 2.5666 | 0.49962 | 1666.8682 | 1861.0047 | 2312.275
0.45 | 2.4299 | 0.44528 | 1852.0757 | 1957.6831 | 2369.8968
0.4 | 2.2933 | 0.39391 | 2083.5852 | 2078.531 | 2456.5237
0.35 | 2.1566 | 0.34552 | 2381.2402 | 2233.907 | 2582.4608
0.3 | 2.02 | 0.3001 | 2778.1136 | 2441.0749 | 2765.2363
0.25 | 1.8833 | 0.25765 | 3333.7363 | 2731.1099 | 3036.7469
0.2 | 1.7466 | 0.21818 | 4167.1704 | 3166.1625 | 3461.142
0.15 | 1.61 | 0.18168 | 5556.2272 | 3891.2502 | 4188.4951